## Arkusz1
Nazwa Wykonawcy
TABELA TYTUŁÓW I ELEMENTÓW ROZLICZENIOWYCH
Formularz ofertowy
Zadanie: |  | BUDOWA MOSTU W CIĄGU DROGI POWIATOWEJ NR 1451 K WOJAKOWA - SECHNA W MSC.DOBROCIESZ
Lokalizacja: DOBROCIESZ
Poz. | Przedmiar robót, lokalizacja, technologia |  | Jednostka miary | Ilość jednostek | Cena jedn. netto [ zł ] | Wartość [ zł ] (kol. 4 x 5)
1. | 2. |  | 3. | 4. | 5. | 6.
ROBOTY MOSTOWE
I. Wykopy.
1. | Roboty ziemne wykonywane koparkami podsiębiernymi o ścianach zabezpieczonych obudową OW Wronki - typ boksowy, z transportem urobku samochodami samowyładowczymi na odległość do 1'km, koparka 0,25 m3, kategoria gruntu III |  | m3 | 182 |  | 0
2. | Zasypanie wykopów fundamentowych podłużnych, punktowych, rowów, wykopów obiektowych, spycharki, grubość w stanie luźnym 30'cm, kategoria gruntu I-II |  | m3 | 86 |  | 0
3. | Wbijanie ścianek szczelnych stalowych z grodzic G-62 wibromłotem HVB, głębokość wbicia ścianki do 6'm, grunt kategorii III |  | m3 | 50.4 |  | 0
4. | Wyciąganie ścianek szczelnych stalowych z grodzic G-62 wibromłotem HVB, głębokość wbicia ścianki do 6'm, grunt kategorii III |  | m3 | 50.4 |  | 0
Razem - I. Wykopy. | [5 empty] | 0
II. Zbrojenie betonu stalą klasy A-III N.
5. | Montaż zbrojenia, oczepy i ławy podłożyskowe, pręty Ø do 14'mm, spawanie spawarką wirującą 500A |  | t | 0.04 |  | 0
6. | Montaż zbrojenia, podpory słupowe i przyczółki, pręty Ø 10-14'mm, spawanie spawarką wirującą 500A |  | t | 2.4 |  | 0
7. | Montaż zbrojenia, podpory słupowe i przyczółki, pręty Ø 16-20'mm, spawanie spawarką wirującą 500A |  | t | 1.7 |  | 0
8. | Montaż zbrojenia, podpory słupowe i przyczółki, pręty Ø 10-14'mm, spawanie spawarką wirującą 500A |  | t | 2.1 |  | 0
9. | Montaż zbrojenia, podpory słupowe i przyczółki, pręty Ø 22-26'mm, spawanie spawarką wirującą 500A |  | t | 0.06 |  | 0
10. | Montaż zbrojenia, płyty współpracujące z dźwigarami stalowymi lub prefabrykowanymi, Ø do 8 mm, spawarka |  | t | 0.12 |  | 0
11. | Montaż zbrojenia, płyty współpracujące z dźwigarami stalowymi lub prefabrykowanymi, Ø 10-14 mm, spawarka |  | t | 3.614 |  | 0
12. | Montaż zbrojenia, płyty współpracujące z dźwigarami stalowymi lub prefabrykowanymi, Ø 16-32 mm, spawarka |  | t | 1.515 |  | 0
13. | Montaż zbrojenia, fundamenty podpór, pręty Ø do 14'mm |  | t | 0.992 |  | 0
14. | Montaż zbrojenia, fundamenty podpór, pręty Ø 16-20'mm |  | t | 0.96 |  | 0
15. | Montaż zbrojenia, wsporniki i gzymsy, Ø10-28 mm, spawarka |  | t | 0.207 |  | 0
16. | Montaż zbrojenia, podpory słupowe i przyczółki, pręty Ø16-20'mm, spawanie spawarką wirującą 500A |  | t | 1.713 |  | 0
17. | Montaż zbrojenia, podpory słupowe i przyczółki, pręty Ø 22-26'mm, spawanie spawarką wirującą 500A |  | t | 0.06 |  | 0
Razem - II. Zbrojenie betonu stalą klasy A-III N. | [5 empty] | 0
III. Beton fundamentów w deskowaniu.
18. | Betonowanie przy użyciu pompy na samochodzie, podpory, ściany oporowe i mury pachwinowe, z 1 pompą |  | m3 | 57 |  | 0
19. | Betonowanie przy użyciu pompy na samochodzie, podpory, ściany oporowe i mury pachwinowe, z 1 pompą |  | m3 | 55.2 |  | 0
Razem - III. Beton fundamentów w deskowaniu. | [5 empty] | 0
IV. Beton ustroju niosącego.
20. | Betonowanie B-30 przy użyciu pompy na samochodzie, płyty, ławy i ciosy podłożyskowe, z 1 pompą |  | m3 | 0.14 |  | 0
21. | Betonowanie B-30 przy użyciu pompy na samochodzie, płyty, ławy i ciosy podłożyskowe, z 1 pompą |  | m3 | 16 |  | 0
22. | Betonowanie B-35 przy użyciu pompy na samochodzie, płyty ustrojów niosących bez wsporników pełne, zagęszczanie wibratorem |  | m3 | 55.5 |  | 0
23. | Betonowanie B-30 przy użyciu pompy na samochodzie, wsporniki i gzymsy |  | m3 | 2.6 |  | 0
Razem - IV. Beton ustroju niosącego. | [5 empty] | 0
V. Beton klasy C25/25 bez deskowania.
24. | Podłoża betonowe pod konstrukcje |  | m3 | 19 |  | 0
Razem - V. Beton klasy C25/25 bez deskowania. | [5 empty] | 0
VI. Wykonanie i montaż elemntów sprężonych.
25. | Montaż prefabrykowanych dźwigarów strunobetonowych typu KUJAN NG12 |  | element | 8 |  | 0
Razem - VI. Wykonanie i montaż elementów sprężonych. | [5 empty] | 0
VII. Deski gzymsowe z polimerobetonu.
26. | Prefabrykowane deski gzymsowe z polimerobetonu |  | m | 41 |  | 0
Razem - VII. Deski gzymowe z polimerobetonu. | [5 empty] | 0
VIII. Zabezpiecznie antykorozyjne powierzchni betonowych.
27. | Zabezpieczenie antykorozyjne |  | m2 | 185.3 |  | 0
Razem - VIII. Zabezpieczenie antykorozyjne powierzchni betonowych. | [5 empty] | 0
IX. Izolacje bitumiczne wykonywane na zimno.
28. | Izolacja powłokowa części pionowych warstwą izolacji na zimno |  | m2 | 325.4 |  | 0
Razem - IX. Izolacje bitumiczne wykonywane na zimno. | [5 empty] | 0
X. Izolacje z papy zgrzewalnej.
29. | Zagruntowanie podłoża.Ułożenie izolacji z papytermozgrzewalnej - płyty przejściowe |  | m2 | 55 |  | 0
30. | Zagruntowanie podłoża.Ułożenie izolacji z papytermozgrzewalnej - płyty pomostu |  | m2 | 100.65 |  | 0
Razem - X. Izolacje z papy zgrzewlanej. | [5 empty] | 0
XI. Warstwa ścierlana z MMA SMA AC.
31. | Oczyszczenie i skropienie nawierzchni emulsją asfaltową. |  | m2 | 73.2 |  | 0
32. | Nawierzchnie z mieszanek mineralno-bitumicznych grysowych, asfaltowe, warstwa ścieralna o grubości 5'cm |  | m2 | 73.2 |  | 0
Razem - XI. Warstwa ścieralna z MMA SMA AC. | [5 empty] | 0
XII. Nawierzchnia na elementach mostowych.
33. | Oczyszczenie i skropienie nawierzchni emulsją asfaltową. |  | m2 | 73.2 |  | 0
34. | Ułożenie nawierzchni ochronnej płyty mostu z asfaltu twardolanego MA 11 gr.5 cm |  | m2 | 73.2 |  | 0
Razem - XII. Nawierzchnia na elementach mostowych. | [5 empty] | 0
XIII. Nawierzchnia - izolacja SPECASFALT SAFEGRIP.
35. | Ułożenie nawierzchni - izolacji na chodniku |  | m2 | 30 |  | 0
Razem - XIII. Nawierzchnia - izloacja SPECASFALT SAFEGRIP. | [5 empty] | 0
XIV. Dreny z tworzyw szcztucznych za przyczółkami.
36. | Ułożenie drenażu z rur z tworzyw sztucznych, w zwojach, Dn'100 mm |  | m | 28 |  | 0
37. | Zabezpieczenie rurociągów drenarskich poprzez obsypywanie ściółką, żwirem i żużlem lub owijanie włókniną, Ø 7,5'cm, styki rurek obsypywane żwirem |  | m | 28 |  | 0
38. | Umocnienie skarpy przy wylotach kanałów |  | m3 | 1.6 |  | 0
Razem - XIV. Dreny z tworzyw sztucznych za przyczółkami. | [5 empty] | 0
XV. Dylatacje szczelne.
39. | Zalanie szwu dylatacyjnego o szerokości do 2'cm masą asfaltową |  | m | 17 |  | 0
Razem - XV. Dylatacje szczelne. | [5 empty] | 0
XVI. Łożyska garnkowe.
40. | Montaż łożysk elastomerowych jedno i wielokierunkowych przesuwnych |  | szt. | 3 |  | 0
41. | Montaż łożysk elastomerowych stałych |  | szt. | 1 |  | 0
Razem - XVI. Łożyska garnkowe. | [5 empty] | 0
XVII. Krawężnik mostowy kamienny.
42. | Montaż krawężników na mieszance niskoskurczowej z uszczelnieniem masą asfaltową trwale plastyczną pomiędzy krawężnikiem a nawierzchnią jezdni |  | m | 44.7 |  | 0
Razem - XVII. Krawężnik mostowy kamienny. | [5 empty] | 0
XVIII. Balustrady.
43. | Poręcze mostowe P-1 |  | m | 37.1 |  | 0
Razem - XVIII. Balustrady. | [5 empty] | 0
XIX. Tymczasowy most objazdowy.
44. | Wykopy oraz przekopy wykonywane koparkami przedsiębiernymi na odkład, koparka 0,40'm3, grunt kategorii I-II |  | szt. | 161 |  | 0
45. | Zasypanie przestrzeni za przyczółkami gruntem z wykopu |  | m2 | 95 |  | 0
46. | Podłoża ( fundament ) z pospółki |  | m3 | 40 |  | 0
47. | Nawierzchnie z płyt żelbetowych pełnych 300x150x15 cm, budowa nawierzchni z płyt pełnych o powierzchni ponad 3,0'm2 |  | m2 | 120 |  | 0
48. | Montaż łożysk stalowych w formie blachy gr.40 mm |  | m | 6 |  | 0
49. | Ustroje niosące mostów drewnianych, wbudowanie dźwigarów głównych stalowych ze stężeniami stalowymi |  | t | 9.7 |  | 0
50. | Ustroje niosące mostów drewnianych, wbudowanie belek poprzecznych drewnianych układanych na dźwigarach stalowych |  | m3 | 4.9 |  | 0
51. | Jezdnie mostów drewnianych, ułożenie pokładu dolnego z desek gr.10 cm |  | m3 | 4.8 |  | 0
52. | Jezdnie mostów drewnianych, ułożenie pokładu górnego z desek gr.5 cm |  | m3 | 4.8 |  | 0
53. | Ułożenie chodnika drewnianego |  | m3 | 1.3 |  | 0
54. | Wbudowanie poręczy |  | m3 | 0.9 |  | 0
55. | Wykopy oraz przekopy wykonywane koparkami przedsiębiernymi na odkład, koparka 0,40'm3, odkopanie konstrukcji przyczółka |  | m3 | 95 |  | 0
56. | Rozebranie poręczy |  | m3 | 0.9 |  | 0
57. | Zasypanie wykopów fundamentowych podłużnych, punktowych, rowów, wykopów obiektowych, spycharki, zasypanie przestrzeni za przyczółkami |  | m3 | 161 |  | 0
58. | Ustroje niosące mostów drewnianych, rozebranie dźwigarów głównych lub belek poprzecznych drewnianych |  | m3 | 13.3 |  | 0
59. | Wywiezienie transportem samochodowym (ciągnikiem z przyczepa) materiałów porozbiórkowych na odległość do 1 km - drewno |  | m3 | 14.2 |  | 0
60. | Naprawa mostów trwałych, rozebranie konstrukcji mostowych, konstrukcja stalowa, rozpiętość do 30,0'm |  | t | 9.7 |  | 0
61. | Wywóz złomu z terenu rozbiórki, samochodem skrzyniowym na odległość do 1'km, z załadunkiem i wyładunkiem ręcznym, samochód do 5't |  | t | 9.7 |  | 0
62. | Rozebranie przyczółków z płyt żelbetowych |  | m3 | 25.7 |  | 0
63. | Wywiezienie gruzu z terenu rozbiórki przy mechanicznym załadowaniu i wyładowaniu, transport samochodem samowyładowczym na odległość 1 km |  | m3 | 25.7 |  | 0
Razem - XIX. Tymczasowy most objazdowy. | [5 empty] | 0
XX. Umocnienie stożków i skarp przyczółków.
64. | Plantowanie (obrobienie na czysto), skarpy i dno wykopów wykonywanych mechanicznie, kategoria gruntu I-III |  | m2 | 96 |  | 0
65. | Humusowanie i obsianie skarp, humus grubości 5'cm |  | m2 | 96 |  | 0
Razem - XX. Umocnienie stożków i skarp przyczółków. | [5 empty] | 0
XXI. Umocnienie cieków.
66. | Betonowe budowle regulacyjne górskich rzek i potoków, progi o wysokości skrzydełek i belki do 30'cm i wypadu o długości do 6'm Beton B16/20 |  | m3 | 36 |  | 0
Razem - XX. Umocnienie stożków i skarp przyczółków. | [5 empty] | 0
XXII. Budowle siatkowo-kamienne.
67. | Wykonanie budowli siatkowo-kamiennych, kosze z siatki stalowej bez wyprawy, nakłady podstawowe |  | m3 | 120 |  | 0
68. | Wykonanie budowli siatkowo-kamiennych, walce siatkowo-kamienne o średnicy 50'cm, nakłady podstawowe |  | m3 | 36 |  | 0
Razem - XXII. Budowle siatkowo - kamienne. | [5 empty] | 0
XXIII. Rozbiórka istniejących fundamentów.
69. | Naprawa mostów trwałych, rozebranie konstrukcji mostowych, konstrukcja betonowa rozbierana mechanicznie |  | m3 | 27 |  | 0
70. | Wywiezienie gruzu z terenu rozbiórki przy mechanicznym załadowaniu i wyładowaniu, transport samochodem samowyładowczym na odległość 1 km |  | m3 | 27 |  | 0
Razem - XXIII. Rozbiórka istniejących fundamentów. | [5 empty] | 0
XXIV. Rozbiórka istniejących elementów konstrukcji niosącej.
71. | Rozebranie poręczy |  | m3 | 1.666 |  | 0
72. | Ustroje niosące mostów drewnianych, rozebranie dźwigarów głównych lub belek poprzecznych drewnianych |  | m3 | 15.9 |  | 0
73. | Wywiezienie transportem samochodowym (ciągnikiem z przyczepa) materiałów porozbiórkowych na odległość do 1 km - drewno |  | m3 | 17.6 |  | 0
74. | Naprawa mostów trwałych, rozebranie konstrukcji mostowych, konstrukcja stalowa, rozpiętość do 30,0'm |  | t | 5.6 |  | 0
75. | Wywóz złomu z terenu rozbiórki, samochodem skrzyniowym na odległość do 1'km, z załadunkiem i wyładunkiem mechanicznym, samochód do 5't |  | t | 5.6 |  | 0
76. | Rozebranie pokrycia dachowego z papy, papa na deskowaniu na zakład |  | m2 | 104.2 |  | 0
77. | Wywiezienie transportem samochodowym (ciągnikiem z przyczepa) materiałów porozbiórkowych na odległość do 1 km - elementy przestrzenne |  | mp | 1.564 |  | 0
Razem - XXIV. Rozbiórka istniejących elementów kosnstrukcji niosącej. | [5 empty] | 0
XXV. Rozbiórka umocnień cieku.
78. | Nawierzchnie z płyt żelbetowych pełnych, rozebranie nawierzchni z płyt pełnych o powierzchni do 3,0'm2 |  | m2 | 24 |  | 0
79. | Rozbiórka budowli siatkowo-kamiennych, kosze z kamieniem, bez wyprawy |  | m3 | 12 |  | 0
80. | Wywiezienie gruzu z terenu rozbiórki przy mechanicznym załadowaniu i wyładowaniu, transport samochodem samowyładowczym na odległość 1 km |  | m3 | 19.2 |  | 0
Razem - XXV. Rozbiórka umocień cieku. | [5 empty] | 0
CZĘŚĆ DROGOWA
I. Roboty rozbiórkowe.
1. | Rozebranie nawierzchni z mieszanek mineralno-bitumicznych, mechanicznie, grubość nawierzchni 3'cm |  | m2 | 502 |  | 0
2. | Wywiezienie gruzu z terenu rozbiórki przy mechanicznym załadowaniu i wyładowaniu, transport samochodem samowyładowczym na odległość 1 km |  | m3 | 50.2 |  | 0
Razem - I. Roboty rozbiórkowe. | [5 empty] | 0
II. Profilowanie i zagęszczenie podłoża.
3. | Koryta wykonywane na poszerzeniach, na jezdniach, grunt kategorii II-IV, głębokość 10'cm |  | m2 | 547 |  | 0
Razem - II. Profilowanie i zagęszczenie podłoża. | [5 empty] | 0
III. Oczyszczenie i skropienie warstw konstrukcyjnych.
4. | Skropienie nawierzchni drogowej asfaltem |  | m2 | 512 |  | 0
5. | Oczyszczenie nawierzchni drogowych, mechaniczne, nawierzchnia ulepszona (bitum) |  | m2 | 502 |  | 0
6. | Skropienie nawierzchni drogowej asfaltem |  | m2 | 502 |  | 0
7. | Oczyszczenie nawierzchni drogowych, mechaniczne, nawierzchnia nieulepszona |  | m2 | 512 |  | 0
Razem - III. Oczyszczenie i skropienie warstw konstrukcyjnych. | [5 empty] | 0
IV. Podbudowa z kruszywa łamanego.
8. | Podbudowy z kruszyw, tłuczeń, warstwa dolna, grubość warstwy po zagęszczeniu 20'cm |  | m2 | 547 |  | 0
9. | Podbudowy z kruszyw, tłuczeń, warstwa górna, grubość warstwy po zagęszczeniu 19'cm |  | m2 | 527 |  | 0
Razem - IV. Podbudowa z kruszywa łamanego. | [5 empty] | 0
V. Nawierzchnie z betonu asfaltowego.
10. | Nawierzchnie z mieszanek mineralno-bitumicznych grysowych, asfaltowe, warstwa wiążąca o grubości 6'cm |  | m2 | 542 |  | 0
11. | Nawierzchnie z mieszanek mineralno-bitumicznych grysowych, asfaltowe, warstwa wiążąca o grubości 5'cm |  | m2 | 542 |  | 0
Razem - V. Nawierzchnie z betonu asfaltowego. | [5 empty] | 0
VI. Przepusty pod zjazdami.
12. | Wykopy liniowe lub jamiste ze skarpami o szerokości dna do 1,5 m, głębokość do 1,5'm, kategoria gruntu I-II |  | m3 | 20 |  | 0
13. | Przepusty rurowe pod zjazdami, ławy fundamentowe żwirowe |  | m3 | 0.9 |  | 0
14. | Rury kanalizacyjne z tworzyw sztucznych, rury z PVC kielichowe, Dn'400'mm |  | m | 15.5 |  | 0
15. | Przepusty rurowe pod zjazdami, ścianki czołowe dla rur Ø 40'cm |  | szt. | 4 |  | 0
Razem - VI. Przepusty od zjazdami. | [5 empty] | 0
VII. Krawężnik betonowy.
16. | Ławy pod krawężniki, betonowa z oporem |  | m3 | 1.8 |  | 0
17. | Krawężniki betonowe, wystające 20x30'cm na podsypce cementowo-piaskowej |  | m | 30.5 |  | 0
Razem - VII. Krawężnik betonowy. | [5 empty] | 0
VIII. Chodnik z płyt betonowych.
18. | Chodniki z płyt betonowych, 50x50x7'cm na podsypce piaskowej z wypełnieniem spoin zaprawą cementową |  | m2 | 14.5 |  | 0
Razem - VIII. Chodnik z płyt betonowych. | [5 empty] | 0
IX. Obrzeża.
19. | Obrzeża betonowe, 20x6'cm na podsypce piaskowej z wypełnieniem spoin piaskiem |  | m | 32.5 |  | 0
Razem - IX. Obrzeża. | [5 empty] | 0
X. Zjazdy.
20. | Podbudowy z kruszyw, pospółka, warstwa górna, grubość warstwy po zagęszczeniu 15'cm |  | m2 | 4.5 |  | 0
21. | Chodniki z płyt betonowych, 50x50x7'cm na podsypce piaskowej z wypełnieniem spoin zaprawą cementową |  | m2 | 4.5 |  | 0
Razem - X. Zjazdy. | [5 empty] | 0
XI. Ścieki skarpowe.
22. | Ścieki z elementów betonowych, na podsypce cementowo-piaskowej, grubość prefabrykatów 15'c |  | m | 6 |  | 0
Razem - XI. Ścieki skarpowe. | [5 empty] | 0
DROGA OBJAZDOWA
I. Roboty przygotowawcze i ziemne.
1. | Usunięcie warstwy ziemi urodzajnej (humusu) za pomocą spycharek, grubość warstwy do 15cm |  | m3 | 480 |  | 0
2. | Rozebranie nawierzchni z mieszanek mineralno-bitumicznych, mechanicznie, grubość nawierzchni 3cm |  | m2 | 372 |  | 0
3. | Rozebranie podbudowy, z kruszywa kamiennego mechanicznie, grubość podbudowy 35cm |  | m2 | 476 |  | 0
4. | Rozebranie chodników, wysepek przystankowych i przejść dla pieszych, płyty betonowe 50x50x7 cm na podsypce piaskowej |  | m2 | 105.5 |  | 0
5. | Rozebranie krawężników, betonowych 20x30 cm na podsypce cementowo-piaskowej |  | m | 88 |  | 0
6. | Rozebranie ław pod krawężniki, ławy z betonu |  | m3 | 5 |  | 0
7. | Rozebranie krawężników wtopionych i obrzeży trawnikowych, obrzeża 8x30cm na podsypce piaskowej |  | m | 88 |  | 0
8. | Wywiezienie gruzu z terenu rozbiórki przy mechanicznym załadowaniu i wyładowaniu, transport samochodem samowyładowczym na odległość 1 km |  | m3 | 206 |  | 0
9. | Formowanie i zagęszczanie nasypów zapór ziemnych z ziemi dostarczonej samochodami, średnia wysokość zapory do 10m, grunt kategorii I-II |  | m3 | 660 |  | 0
Razem - I. Roboty przygotowawcze i ziemne. | [5 empty] | 0
II. Podbudowa.
10. | Koryta wykonywane na poszerzeniach, na jezdniach, grunt kategorii II-IV, głębokość 10cm |  | m2 | 475 |  | 0
11. | Podbudowy z kruszyw, tłuczeń, warstwa dolna, grubość warstwy po zagęszczeniu 35cm |  | m2 | 476 |  | 0
Razem - II. Podbudowa. | [5 empty] | 0
III. Nawierzchnia z BA.
12. | Nawierzchnie z mieszanek mineralno-bitumicznych grysowych, asfaltowe, warstwa ścieralna o grubości 5cm |  | m2 | 334 |  | 0
Razem - III. Nawierzchnia z BA. | [5 empty] | 0
IV. Roboty wykończeniowe.
13. | Plantowanie (obrobienie na czysto), skarpy i dno wykopów wykonywanych mechanicznie, kategoria gruntu I-III |  | m2 | 480 |  | 0
14. | Humusowanie i obsianie skarp, humus grubości 5cm |  | m2 | 480 |  | 0
Razem - IV. Roboty wykończeniowe. | [5 empty] | 0
V. Krawężnik, chodnik.
15. | Ławy pod krawężniki, betonowa z oporem |  | m3 | 5.2 |  | 0
16. | Krawężniki betonowe, wystające 20x30 cm na podsypce cementowo-piaskowej |  | m | 87 |  | 0
17. | Chodniki z płyt betonowych, 50x50x7cm na podsypce piaskowej z wypełnieniem spoin zaprawą cementową |  | m2 | 105 |  | 0
18. | Obrzeża betonowe, 20x6cm na podsypce piaskowej z wypełnieniem spoin piaskiem |  | m | 88 |  | 0
Razem - V. Krawężnik, chodnik. | [5 empty] | 0
Wartość robót [zł] | [5 empty] | 0
Podatek VAT 23% [zł] | [5 empty] | 0
Wartość robót z podatekiem VAT | [5 empty] | 0
Słownie:
………………………… |  |  |  | ………………………………………
data |  |  |  | podpis elektroniczny uprawnionego przedstawiciela Wykonawcy