## Arkusz1
(nazwa wykonawcy) |  |  |  | Załącznik 2.2
TABELA TYTUŁÓW I ELEMENTÓW ROZLICZENIOWYCH
Formularz ofertowy
Zadanie: BUDOWA UKŁADU KOMUNIKACYJNEGO DO CENTRUM BEZPIECZEŃSTWA POWIATU BRZESKIEGO WRAZ Z PRZEBUDOWĄ SKRZYŻOWANIA Z DROGĄ KRAJOWĄ NR 94 KRAKÓW – RZESZÓW ( ETAP I )
Nr | Opis robót | Jedn. miary | Ilość jednostek | Cena jedn. netto [ zł ] | Wartość [ zł ] (kol. 4 x 5)
1. | 2. | 3. | 4. | 5. | 6.
SIECI WODNO-KANALIZACYJNE, ELEKTROENERGETYCZNE I TELETECHNICZNE
1 | SIECI WODNO-KANALIZACYJNE
1.1. | KANALIZACJA DESZCZOWA
1 | Wykopy oraz przekopy wykonywane koparkami przedsiębiernymi na odkład, koparka 0,40•m3, grunt kategorii III | m3 | 812.4701 |  | 0
2 | Wykopy liniowe szerokości 0,8-2,5m o ścianach pionowych w gruntach suchych, głębokości do 3,0m, kategoria gruntu III | m3 | 812.4701 |  | 0
3 | Umocnienie ścian wykopów wraz z rozbiórką palami szalunkowymi stalowymi w gruntach suchych, głębokość do 3m | m2 | 1354.1186 |  | 0
4 | Podłoża pod kanały i obiekty z materiałów sypkich - podsypka | m3 | 35.2 |  | 0
5 | Kanały z rur typu PP łączone na wcisk, Fi 200 mm - typ SN8 z kształtkami | m | 150 |  | 0
6 | Kanały z rur typu PP łączone na wcisk, Fi 200mm - typ SN12 z kształtkami | m | 20 |  | 0
7 | Kanały z rur typu PP łączone na wcisk, Fi 315 mm - typ SN8 z kształtkami | m | 55 |  | 0
8 | Kanały z rur typu PP łączone na wcisk, Fi 400 mm - typ SN8 z kształtkami | m | 183 |  | 0
9 | Kanały z rur typu PP łączone na wcisk, Fi 500 mm - typ SN12 z kształtkami | m | 71.9 |  | 0
10 | Zbiornik kanałowy, kompletny PEHD Weholite SN8 DN2000, układ równoległy 3x14,9m | kpl | 1 |  | 0
11 | Osadnik zintegrowany z separatorem, zbiornik betonowy średnicy 1,5m | kpl | 1 |  | 0
12 | Osadnik, zbiornik betonowy średnicy 2,0 m | kpl | 1 |  | 0
13 | Studnie rewizyjne z kręgów betonowych, Fi 1000 mm, głębokość 2,5m z kinetą prefabrykowaną i kręgami na uszczelkę | szt. | 17 |  | 0
14 | Studzienki ściekowe uliczne Fi 500 mm, z osadnikiem i syfonem | szt. | 21 |  | 0
15 | Podłoża pod kanały i obiekty z materiałów sypkich - obsypka | m3 | 179.28 |  | 0
16 | Zasypywanie wykopów szerokości 0,8-2,5m o ścianach pionowych, głębokość do 3,0 m, kategoria gruntu III | m3 | 1100.24 |  | 0
17 | Zasypanie wykopów, ubijaki, grubość w stanie luźnym 25 cm, kategoria gruntu III | m3 | 1100.24 |  | 0
18 | Zagęszczanie zasypów, ubijakiem mechanicznym, grunt spoisty kategorii III | m3 | 1100.24 |  | 0
19 | Wywóz samochodami samowyładowczymi do 1 km, grunt kategorii III | m3 | 297.78 |  | 0
20 | Wywóz samochodami samowyładowczymi, ziemia, dodatek za każdy następny 1 km | m3 | 297.78 |  | 0
21 | Opłata za utylizację ziemi | m3 | 297.78 |  | 0
Razem KANALIZACJA DESZCZOWA |  |  |  |  | 0
1.02. | SIEĆ WODOCIĄGOWA
22 | Wykopy oraz przekopy wykonywane koparkami przedsiębiernymi na odkład, koparka 0,40 m3, grunt kategorii III | m3 | 497.47 |  | 0
23 | Wykopy liniowe szerokości 0,8-2,5 m o ścianach pionowych z ręcznym wydobyciem urobku, głębokości do 1,5m, kategoria gruntu III | m3 | 497.47 |  | 0
24 | Umocnienie ścian wykopów palami szalunkowymi stalowymi, umocnienie palne w gruncie kategorii I-IV, głębokość do 3m | m2 | 829.12 |  | 0
25 | Podłoża pod kanały i obiekty z materiałów sypkich - podsypka | m3 | 31.09 |  | 0
26 | Wykopy liniowe o ścianach pionowych z ręcznym wydobyciem urobku w gruntach suchych - komora startowa i odbiorowa | m3 | 33.6 |  | 0
27 | Przeciski jednostopniowe do 40m, Dn 300 mm, grunt kategorii III + Rury osłonowe polietylenowe (FE, PEHD), Fi 160 mm | m | 38.7 |  | 0
28 | Zasypywanie wykopów szerokości 0,8-2,5 m o ścianach pionowych - komora startowa i odbiorowa | m3 | 33.6 |  | 0
29 | Montaż rurociągów z rur polietylenowych (PE-SDR), Fi 63 mm | m | 227 |  | 0
30 | Montaż rurociągów z rur polietylenowych (PE-SDR), Fi 315 mm | m | 32.1 |  | 0
31 | Połączenie rur polietylenowych, ciśnieniowych PE, PEHD metodą zgrzewania czołowego, Fi 63 mm | szt. | 8 |  | 0
32 | Połączenie rur polietylenowych, ciśnieniowych PE, PEHD metodą zgrzewania czołowego, Fi 315 mm | szt. | 6 |  | 0
33 | Rury osłonowe polietylenowe (PO, PEHD), Fi 160 mm | m | 11.5 |  | 0
34 | Rury osłonowe polietylenowe (PE, PEHD), Fi 450 mm | m | 26 |  | 0
35 | Łącznik rurowo-kołnierzowy z blokadą na przesunięcie DN50mm | szt. | 2 |  | 0
36 | Trójnik kołnierzowy, żeliwny z odpływem górnym DN50/50mm | szt. | 1 |  | 0
37 | Montaż kształtek ciśnieniowych PE, PEHD o łączeniach zgrzewano-kołnierzowych (tuleje kołnierzowe na luźny kołnierz), Fi 63 mm, PE | szt. | 4 |  | 0
38 | Łącznik rurowo-kołnierzowy z blokadą na przesunięcie DN300mm | szt. | 2 |  | 0
39 | Montaż kształtek ciśnieniowych PO, PEHD o łączeniach zgrzewano-kołnierzowych (tuleje kołnierzowe na luźny kołnierz), Fi 315 mm, PE | szt. | 2 |  | 0
40 | Zasuwy żeliwne klinowe owalne kołnierzowe z obudową, Fi 300 mm | kpl | 2 |  | 0
41 | Zawór odpowietrzający DN50mm do zabudowy w ziemi | kpl | 1 |  | 0
42 | Podłoża pod kanały i obiekty z materiałów sypkich - obsypka | m3 | 93.28 |  | 0
43 | Oznakowanie trasy rurociągu ułożonego w ziemi | m | 259.1 |  | 0
44 | Zasypywanie wykopów szerokości 0,8-2,5 m o ścianach pionowych, głębokość do 1,5 m, kategoria gruntu III | m3 | 373.1 |  | 0
45 | Zasypanie wykopów podłużnych, rowów, wykopów obiektowych, spycharki, grubość w stanie luźnym 30 cm, kategoria gruntu III | m3 | 373.1 |  | 0
46 | Zagęszczanie zasypów, ubijakiem mechanicznym, grunt spoisty kategorii III | m3 | 373.1 |  | 0
47 | Wywóz samochodami samowyładowczymi do 1 km, grunt kategorii III | m3 | 124.37 |  | 0
48 | Wywóz samochodami samowyładowczymi, ziemia, dodatek za każdy następny 1 km | m3 | 124.37 |  | 0
49 | Opłata za utylizację ziemi | m3 | 124.37 |  | 0
50 | Próba wodna szczelności sieci wodociągowych z rur typu HOBAS, PCW, PVC, PE, PEHD, Dn 63 mm | kpl | 1 |  | 0
51 | Próba wodna szczelności sieci wodociągowych z rur typu HOBAS, PCW, PVC, PE, PEHD, Dn 315 mm | kpl | 1 |  | 0
52 | Jednokrotne płukanie sieci wodociągowej | kpl | 2 |  | 0
Razem SIEĆ WODOCIĄGOWA |  |  |  |  | 0
2 | SIECI ELEKTROENERGETYCZNE - OŚWIETLENIE ULICZNE
2.1. | SIECI ELEKTROENERGETYCZNE - OŚWIETLENIE ULICZNE
53 | Słup stalowy 9 m CS60-90/4 + Fundament prefabrykowany FBw-150 | kpl | 18 |  | 0
54 | Słup stalowy 6 m CS60-60/4 + Fundament prefabrykowany FBw-150 | kpl | 6 |  | 0
55 | Wysięgnik długości 1,5 m, kąt nachylenia 15 st. | szt. | 28 |  | 0
56 | Montaż przewodów do opraw oświetleniowych, wciąganych w słupy i wysięgniki - Przewód YDY 450/750V 3x2,5 mm 2 -11,5m | kpl | 28 |  | 0
57 | Montaż przewodów do opraw oświetleniowych, wciąganych w słupy i wysięgniki - Przewód YDY 450/750V 3x2,5 mm 2-9,0m | kpl | 6 |  | 0
58 | Montaż opraw oświetlenia zewnętrznego, na wysięgniku - Oprawa A-SCHREDER AMPERA MIDI / 5112 / 48 LEDs 700mA NW 740 100W // 414812 (1.000) | szt. | 2 |  | 0
59 | Montaż opraw oświetlenia zewnętrznego, na wysięgniku - Oprawa B-SCHREDER AMPERA MIDI / 5112 / 48 LEDs 900mA NW 740 132W / / 414812 (1.000) | szt. | 2 |  | 0
60 | Oprawa C-SCHREDER 414272 AMPERA MINI 5112 - 24 OSLON SQUARE GlANT 1000mA NW 230V Flat | szt. | 24 |  | 0
61 | Montaż opraw oświetlenia zewnętrznego, na słupie - Oprawa D-SCHREDER 414422 AMPERA MINI 5145 Zebra right 24 700mA WW | szt. | 6 |  | 0
62 | Montaż uziomów lub przewodów uziemiających, Bednarka ocynkowana St0S 30x4 mm | m | 90 |  | 0
63 | Łączenie przewodów instalacji odgromowej lub przewodów wyrównawczych, w wykopie, bednarka do 120 mm2 | szt. | 7 |  | 0
64 | Kopanie rowów dla kabli, mechanicznie, grunt kategorii III | m3 | 324.96 |  | 0
65 | Nasypanie warstwy piasku na dnie rowu kablowego, szerokość do 0,4 m | m | 953 |  | 0
66 | Układanie kabli w rowach kablowych - Kabel YKXS 5x35mm2 | m | 953 |  | 0
67 | Obróbka na sucho kabli na napięcie do 1kV o izolacji i powłoce z tworzyw sztucznych, kabel 5-żyłowy, do 35 mm2 | szt. | 50 |  | 0
68 | Zasypanie rowów dla kabli, mechanicznie, grunt kategorii III | m3 | 324.96 |  | 0
69 | Badanie linii kablowej średniego napięcia, niskiego napięcia i sterowniczej, kabel n.n., 5-żyłowy | szt. | 23 |  | 0
70 | Sprawdzenie i pomiar obwodu elektrycznego nn, obwód 3-fazowy | szt. | 1 |  | 0
71 | Sprawdzenie i pomiar obwodu elektrycznego nn, obwód 1-fazowy | szt. | 41 |  | 0
72 | Badania i pomiary instalacji uziemiającej, piorunochronnej i skuteczności zerowania, skuteczność zerowania, pomiar pierwszy | szt. | 1 |  | 0
73 | Badania i pomiary instalacji uziemiającej, piorunochronnej i skuteczności zerowania, skuteczność zerowania, pomiar każdy następny | szt. | 23 |  | 0
74 | Badania i pomiary instalacji uziemiającej, piorunochronnej i skuteczności zerowania, uziemienie ochronne lub robocze, pomiar pierwszy | szt. | 1 |  | 0
75 | Badania i pomiary instalacji uziemiającej, piorunochronnej I skuteczności zerowania, uziarnienie ochronne lub robocza, pomiar każdy następny | szt. | 6 |  | 0
Razem SIECI ELEKTROENERGETYCZNE - OŚWIETLENIE ULICZNE |  |  |  |  | 0
3 | SIECI TELETECHNICZNE
3.1. | Infrastruktura ORANGE
76 | Mechaniczna rozbiórka studni kablowych przy przebudowie, studnia SK-2 | szt. | 2 |  | 0
77 | Likwidacja ciągów kanalizacji kablowej 2 otworowej | m | 79 |  | 0
78 | Przebudowa studni kablowych prefabrykowanych SK-2 z regulacją | szt. | 2 |  | 0
79 | Budowa studni kablowych prefabrykowanych rozdzielczych SKR, typ SKR-2-M-CZ, grunt kategorii III | szt. | 2 |  | 0
80 | Budowa kanalizacji kablowej pierwotnej z rur z tworzyw sztucznych w wykopie wykonanym mechanicznie w gruncie kategorii III, 1 warstwa i 2 otwory w ciągu kanalizacji, 2 rury w warstwie - rura RPCW110/6.7 | m | 65 |  | 0
81 | Budowa kanalizacji kablowej pierwotnej z rur z tworzyw sztucznych w wykopie wykonanym mechanicznie w gruncie kategorii III, 1 warstwa i 4 otwory w ciągu kanalizacji, 4 rury w warstwie - rura RPCW110/6.7 | m | 21 |  | 0
82 | Wciąganie kabla wypełnianego w powłoce termoplastycznej do kanalizacji kablowej - Kabel XzTKMXpw 15x4x0,5 | m | 344 |  | 0
83 | Wciąganie kabla wypełnionego w powłoce termoplastycznej do kanalizacji kablowej - Kabel Z-XOTKtsd 24J | m | 86 |  | 0
| Pomiary i odbiory linii teletechnicznych | kpl | 1 |  | 0
Razem Infrastruktura ORANGE |  |  |  |  | 0
3.2. | Infrastruktura MULTIMEDIA
84 | Likwidacja kabli naziemnych teletechnicznych | km | 0.23 |  | 0
85 | Demontaż slupów pojedynczych teletechnicznych | szt. | 5 |  | 0
86 | Mechaniczna rozbiórka studni kablowych przy przebudowie, studnia SK-2 | szt. | 1 |  | 0
87 | Budowa studni kablowych prefabrykowanych typ SK-2, grunt kategorii III | szt. | 8 |  | 0
88 | Budowa kanalizacji kablowej pierwotnej z rur z tworzyw sztucznych w wykopie wykonanym mechanicznie w gruncie kategorii III, 1 warstwa i 1 otwór w ciągu kanalizacji, 1 rura w warstwie - Rura RHDPE 110/6,3 | m | 335 |  | 0
89 | Rury ochronne - Rura AROT A-120 PS | m | 12 |  | 0
90 | Montaż i ustawienie słupów bliźniaczych żelbetowych z jedną belką ustojową wraz z osprzętem i uzbrojeniem | kpl | 1 |  | 0
91 | Montaż elementów ochrony przed nieuprawnionym dostępem | kpl | 1 |  | 0
92 | Wciąganie kabla wypełnionego w powłoce termoplastycznej do kanalizacji kablowej - Kabel XzTKMXpw 15x4x0,5 | m | 1056 |  | 0
93 | Wciąganie kabla wypełnionego w powłoce termoplastycznej do kanalizacji kablowej - Kabel Z-XOTKtsd 24J | m | 264 |  | 0
94 | Zawieszenie przewodów teletechnicznych - Kabel XzTKMXpw 15x4x0,5 | km | 0.04 |  | 0
| Pomiary i odbiory linii teletechnicznych | kpl | 1 |  | 0
Razem Infrastruktura MULTIMEDIA |  |  |  |  | 0
3.3. | Telekomunikacyjny kanał technologiczny
95 | Budowa kanalizacji kablowej pierwotnej z rur z tworzyw sztucznych w wykopie wykonanym mechanicznie w gruncie kategorii III, 1 warstwa i 1 otwór w ciągu kanalizacji, 1 rura w warstwie - Rura RHDPE 110/6,3 – KTu1 | m | 170 |  | 0
96 | Budowa studni kablowych prefabrykowanych rozdzielczych SKR, typ SKR-2-M-CZ, grunt kategorii III | szt. | 6 |  | 0
Razem Telekomunikacyjny kanał technologiczny |  |  |  |  | 0
Wartość robót [zł] |  |  |  |  | 0
Podatek VAT 23% [zł] |  |  |  |  | 0
Vartość robót z podatkiem VAT [zł] |  |  |  |  | 0
Słownie:
………………………… |  |  | ………………………………………
data |  |  | elektoniczny podpis uprawnionego przedstawiciela Wykonawcy